## Bett
kOhm | °C | est °C | c1 | 0.0022727 |  | l1 | 0.39609 | y1 | 0.0023632
1.486 | 150 | 150 | c2 | 0.00022845 | 0.00022965 | l2 | 1.775 | y2 | 0.0026799
1.7 | 145 | 144.5626 | c3 | 2.9934e-07 | 0.00023539 | l3 | 4.6052 | y3 | 0.003354
1.967 | 140 | 138.8193
2.24 | 135 | 133.8305 | c | 2.9934e-07
2.54 | 130 | 129.1156 | b | 0.00022845
2.9 | 125 | 124.2559 | a | 0.0022727
3.32 | 120 | 119.4111
3.83 | 115 | 114.4128
4.44 | 110 | 109.3679
5.14 | 105 | 104.4902
5.9 | 100 | 100
6.98 | 95 | 94.6578
8.19 | 90 | 89.7051
9.65 | 85 | 84.7469
11.41 | 80 | 79.8071
13.6 | 75 | 74.7584
16.25 | 70 | 69.7673
19.43 | 65 | 64.8803
23.5 | 60 | 59.81
28.5 | 55 | 54.7977
34.3 | 50 | 50.1025
40.8 | 46 | 45.8042
42.5 | 45 | 44.8067
44.3 | 44 | 43.7983
46.2 | 43 | 42.7828
48.4 | 42 | 41.664
50.2 | 41 | 40.7903
52.4 | 40 | 39.769
54.7 | 39 | 38.7516
57 | 38 | 37.781
59.6 | 37 | 36.7354
62.1 | 36 | 35.7771
65 | 35 | 34.7182
67.7 | 34 | 33.7789
69.8 | 33 | 33.0768
72.5 | 32 | 32.2081
75.7 | 31 | 31.2242
77.5 | 30.5 | 30.691
79.2 | 30 | 30.1999
81.1 | 29.5 | 29.6649
82.9 | 29 | 29.1707
84.9 | 28.5 | 28.6355
86.9 | 28 | 28.1142
89 | 27.5 | 27.581
90 | 27.3 | 27.3321
91.3 | 27 | 27.013
93 | 26.6 | 26.6033
93.5 | 26.5 | 26.4843
94.9 | 26.2 | 26.1551
95.4 | 26.1 | 26.0388
95.5 | 26 | 26.0157
100 | 25 | 25

## Thermode
kOhm | °C | est °C | V | c1 | 0.0024135 |  | l1 | 1.8946 | y1 | 0.0027921
0.6 | 186.6 | 159.4798 |  | c2 | 0.0001998 | 0.00019984 | l2 | -2.112 | y2 | 0.0019914
0.82 | 172.8 | 148.1051 | 7.78 | c3 | 1.1079e-08 | 0.00020017 | l3 | 4.5901 | y3 | 0.0033317
0.834 | 171.9 | 147.5057
1 | 162.6 | 141.1845 |  | c | 1.1079e-08
1.38 | 151.4 | 130.4239 | 7.71 | b | 0.0001998
1.46 | 150 | 128.5983 | * | a | 0.0024135
1.465 | 149 | 128.4881 | *
1.555 | 147.3 | 126.5756
1.806 | 140.9 | 121.8548 | 7.01
2 | 133.9 | 118.6991 | *
2.24 | 131.1 | 115.2527
2.5 | 126.4 | 111.9703 | *
2.9 | 119.6 | 107.621 | *
3.32 | 117.2 | 103.7421
3.5 | 116.8 | 102.2492 | 5.99
4 | 110.5 | 98.5256
5 | 104 | 92.4648
6 | 98.5 | 87.6571
7 |  | 83.6894
8 | 90.5 | 80.322 | *
9 | 86 | 77.4038
10 | 83.1 | 74.8337
11 | 80.3 | 72.5409
12 | 77.8 | 70.4737
13 | 75.6 | 68.5937
14 | 73.6 | 66.8712 | 3.97
15 | 71.5 | 65.2831
16 | 69.7 | 63.8108
17 | 68 | 62.4393
18 | 66.8 | 61.1563
19 | 65 | 59.9516
20 | 63.6 | 58.8167
21 | 62.4 | 57.7443
22 | 61.2 | 56.7282
23 | 60 | 55.763
24 | 58.9 | 54.8441
25 | 57.8 | 53.9675
26 | 56.8 | 53.1297
27 | 55.9 | 52.3275
28 | 54.9 | 51.5581
29 | 54 | 50.8192
30 | 53.25 | 50.1085
32 | 51.5 | 48.764
33 | 50.7 | 48.1269
35 | 49.1 | 46.9155
37 | 47.8 | 45.7797
38 | 47.1 | 45.2375
39 | 46.5 | 44.7111
40 | 45.8 | 44.1997
41 | 45.3 | 43.7025
42 | 44.7 | 43.2187
43 | 44.1 | 42.7478
44 | 43.6 | 42.289
45 | 43 | 41.8418
46 | 42.5 | 41.4056
47 | 42 | 40.98
48 | 41.3 | 40.5644
49 | 41 | 40.1585
50 | 40.5 | 39.7618
60 | 36.3 | 36.2259
62 | 35.5 | 35.5984
63 | 35.1 | 35.293
64 | 34.8 | 34.9931
66 | 34.1 | 34.4088
70 | 32.7 | 33.2975
77 | 30.6 | 31.5141
79 | 30 | 31.0378
80 | 29.7 | 30.8047
81 | 29.5 | 30.5748
82 | 29.2 | 30.3481
83 | 28.9 | 30.1245
84 | 28.65 | 29.9038
85.4 | 28.3 | 29.5998
86 | 28.1 | 29.4712
86.6 | 28 | 29.3437
87 | 27.9 | 29.2592 | 0
96.9 | 25.5 | 27.2961
0.161 | 250 | 215.0028
97.3 | 24.3 | 27.2216
104.1 | 23.9 | 26.0045
5.44 | 100 | 90.2251
0.1363 | 260 | 223.0681
6.65 | 85 | 85 | *
1.33 | 130 | 131.6284
0.121 | 229 | 229 | *
0.371 | 180 | 178.2384
98.5 | 27 | 27 | *
0.747 | 150 | 151.4371
0.358 | 170 | 179.6954